## calcul
Estimation rapide du Couple transmissible Quick estimation of transmissible torque
Menu déroulant / Sub-menu
Type d'engrenages Type of gears | Choix / Choice |  |  | Avertissement Le résultat du calcul obtenu est une estimation du couple transmissible par le jeu d'engrenages choisi et ne saurait engager la responsabilté de la société Engrenages HPC. Pour tout calcul plus précis, notamment si la sécurité des personnes est engagée, reportez-vous à la norme NFE23-015. Caution The result of the calculation is only an indication of the torque transmissible by the set of gears chosen, and no responsibility is taken by Engrenages HPC for the use thereof. For confirmation of any values, please refer to British Standard, especially when the safety of people is concerned.
Nombre de dents (entre 20 et 100) Number of teeth (between 20 and 100) | Saisir valeur / Enter value
Roue menante / Driver gear | 50 | [5 empty] | Coef A | 0.9806
Roue menée / Driven gear | 50 | [5 empty] | Coef B | 0.99783
Saisir valeur / Enter value
Vitesse en entrée Input speed |  | t/min rpm | Trop petit/Too small |  |  |  | Coef C | #DIV/0!
Saisir valeur / Enter value
Temps de fonctionnement Duty cycle | 12 | heures/jour hours/day |  |  |  |  | Coef D | 0.99709
Menu déroulant / Sub-menu
Module Module | 1 |  |  | Engrenages HPC 58 chemin de la bruyère 69570 Dardilly FRANCE T: +33 (0)4 37 496 496 Fx: +33 (0)4 37 490 055 www.hpceurope.com
Menu déroulant / Sub-menu
Matière Material | Choix / Choice |  |  |  | Date: 07/11/06 |  | 9
|  |  |  | Références utilisées / Part numbers used |  |  | valcouple | 1 | #DIV/0!
Couple transmissible Transmissible torque | 0 | Nm |  | Roue menante / Driver gear |  | FALSE
|  |  |  | Roue menée / Driven gear |  | FALSE

## coupleG
Choix / Choice | 1/ 20NCD2 (805M20) gamme G | 2/ inox 303 (303S21) | 3/ 20NCD2 traité (805M20 hd) gamme G | 4/ 35NCD6 (814M40) | 5/ 35NCD6 traité (817M40 hd) | 6/ 20NCD2 traité (805M20 hd) gamme YG | 7/ laiton (Brass) | 8/ Delrin (Delrin)
1 | 2 | 3 | 4 | 5 | 6 | 7 | 8 | 9
0.25 | 0.05 | 0.05 | 0.23
0.3 | 0.07 | 0.07 | 0.32
0.4 | 0.147 | 0.147 | 0.698 |  |  |  |  | 0.04
0.5 | 0.391 | 0.391 | 1.85 |  |  |  | 0.195 | 0.1
0.6 | 0.63 | 0.63 | 2.91
0.7 | 0.6 | 0.6 | 3.2
0.75 | 0.99 | 0.99 | 4.57
0.8 | 1 | 1 | 5 | 4 | 5.8 | 11 | 0.54 | 0.3
0.9 | 1.91 | 1.91 | 8.82
1 | 2.6 | 2.6 | 12 | 10.6 | 15.5 | 29.3 | 1.25 | 0.7
1.25 | 3.8 | 3.8 | 18 | 17 | 24 | 47 |  | 1
1.5 | 8.88 | 8.88 | 41.5 | 32 | 46 | 88 |  | 2.4
1.75 | 16 | 16 | 75 | 48 | 69 | 132
2 | 25 | 25 | 119 | 70 | 103 | 195 |  | 6
2.5 | 48 | 48 | 228 | 122 | 178 | 337 |  | 11
3 | 88 | 88 | 421 | 223 | 325 | 615 |  | 18
4 | 200 | 200 | 953 | 420 | 665 | 1256 |  | 55
5 | 294 | 294 | 1570 |  |  |  |  | 90
6 | 441 | 441 | 2350 |  |  |  |  | 140
8 | 918 | 918 | 5360 |  |  |  |  | 179
valeur colonne | 9
valcouple | 0.7
Non disponible
couple | #DIV/0! | #DIV/0!

## coupleSH
Choix / Choice | 1/ 20NCD2 (805M20) gamme G | 2/ inox 303 (303S21) | 3/ 20NCD2 traité (805M20 hd) gamme G | 4/ 35NCD6 (814M40) | 5/ 35NCD6 traité (817M40 hd) | 6/ 20NCD2 traité (805M20 hd) gamme YG | 7/ laiton (Brass) | 8/ Delrin (Delrin)
1 | 2 | 3 | 4 | 5 | 6 | 7 | 8 | 9
0.25
0.3
0.4 | 0.28 | 0.28 | 1.12 |  |  |  | 0.14
0.5 | 0.53 | 0.53 | 2.09 |  |  |  | 0.26 | 0.13
0.6
0.7 | 1.73 | 1.73 | 6.83 |  |  |  | 0.86 | 0.4
0.75
0.8 | 2.25 | 2.25 | 8.92 |  |  |  | 1.13 | 0.5
0.9
1 | 4.23 | 4.23 | 16.74 |  |  |  | 2.12 | 1
1.25 | 6.61 | 6.61 | 43.45 |  |  |  | 3.31 | 1.5
1.5 | 12.71 | 12.71 | 50.29 |  |  |  | 6.36 | 3
2 | 33.89 | 33.89 | 134 |  |  |  | 16.94 | 8
2.5 | 66.17 | 66.17 | 261.7 |  |  |  | 33 | 12
3 | 114.2 | 114.2 | 451.9 |  |  |  | 57.12 | 20
4 | 338 | 338 | 1340 |  |  |  | 169
5
6
8
valeur colonne | 9 | 9
valcouple | 1
Non disponible
couple | #DIV/0! | #DIV/0!
liste type
Choix / Choice
Droit / Spur
Hélicoïdal / Helical
Hélic. axes croisés/Crossed Helic.

## coupleH
Choix / Choice | 1/ 20NCD2 (805M20) gamme G | 2/ inox 303 (303S21) | 3/ 20NCD2 traité (805M20 hd) gamme G | 4/ 35NCD6 (814M40) | 5/ 35NCD6 traité (817M40 hd) | 6/ 20NCD2 traité (805M20 hd) gamme YG | 7/ laiton (Brass) | 8/ Delrin (Delrin)
1 | 2 | 3 | 4 | 5 | 6 | 7 | 8 | 9
0.25
0.3
0.4 | 0.056 | 0.056 | 0.375 |  |  |  | 0.029
0.5 | 0.127 | 0.127 | 0.705 |  |  |  | 0.054 | 0.03
0.6
0.7 | 0.272 | 0.272 | 1.791 |  |  |  | 0.136
0.75
0.8 | 0.395 | 0.395 | 2.596 |  |  |  | 0.197 | 0.1
0.9
1 | 0.747 | 0.747 | 4.908 |  |  |  | 0.373 | 0.18
1.25 | 1.386 | 1.386 | 9.108 |  |  |  | 0.693 | 0.4
1.5 | 2.32 | 2.32 | 15.28 |  |  |  | 1.16 | 0.7
2 | 5.2 | 5.2 | 34.18 |  |  |  | 2.6 | 1.5
2.5 | 9.71 | 9.71 | 63.84 |  |  |  | 4.86 | 3
3 | 16.17 | 16.17 | 106.3 |  |  |  | 8.81 | 5
4 | 36.07 | 36.07 | 237.1 |  |  |  | 18.04
5
6
8
valeur colonne | 9
valcouple | 0.18
Non disponible
couple | #DIV/0! | #DIV/0!